## Sayfa1
VOLT:AC\s220\n | çıkış 220 v |  | USB0::0x0A69::0x0883::96160900000111::INSTR
OUTPut\sOFF\n | çıkış off
FETCh:CURRent:AC?\n | çıkış akım oku
FETCh:POWer:AC?\n | çıkış güç oku
FETCh:FREQuency?\n | çıkış frekansı oku
FREQ\s50\n | çıkış frekansı ayarla
ELEKTRONİK YÜK KOMUTLARI |  |  | USB0::0x0A69::0x087C::63208EM00204::INSTR
LOAD\sOFF | Yük kapat
MEAS:VOLT? | Volt Oku
MEAS:CURR? | Akım Oku
LOAD:SHOR\sOFF | Kısa devre kapat
RES:L1\s2 | L1 DİRENC 2 OHM
CURR:STAT:L1\s3 | L1 Akım değeri 3 A
MODE? | MOD öğrenme
MODE\sCCH | CC MODU
MODE CRL | CR MODU
MODE CVH | CV MODU
VOLT:L1 2 | CV MOD VOLTAJI 2v
MODE CCDH | DYNC MODU
CURR:DYN:L1 10 | DYNC L1 10A
CURR:DYN:T1 1 | DYNC MODU T1 ZAMAN 1 SANİYE
CURR:DYN:T1 1ms | DYNC MODU T1 ZAMAN 1 MİLİSANİYE
|  | dc:kaynak | USB0::0x1698::0x0837::008000002305::INSTR | CHROMA,62050P-100-100,03.20,02305\n
BATARYA YÜK KOMUT |  | hücreli yük: | USB0::0x0A69::0x083E::636005004626::INSTR | CHROMA,63600-5,636005004626,1.91\n
CONF:PARA:INIT ON | PARALEL MOD AÇIK
MODE CRL | DİRENC MOD
RES:STAT:L1 0.680 | DİRENC L1 0.680 OHM
CURR:STAT:L1 10 | cc mod 10 a
batload.write("LOAD OFF")
batload.write("CONF:PARA:MODE MASTER")
batload.write("CONF:PARA:INIT ON")
batload.write("MODE CRL") |  |  | 178
batload.write("CURR:STAT:L2 1") |  |  | 216
batload.write("LOAD ON") |  |  | 174
CHAN MODU
CHAN 1 | 1.HÜCREYİ SEÇER
CHAN 3 | 2.HÜCREYİ SEÇER
CHAN 5 | 3.HÜCREYİ SEÇER
CHAN 7 | 4.HÜCRE SECER
CHAN 9 | 5.HÜCREYİ SECER