## Sayfa1
VOLT:AC\s220\n | çıkış 220 v |  | USB0::0x0A69::0x0883::96160900000111::INSTR
OUTPut\sOFF\n | çıkış off
FETCh:CURRent:AC?\n | çıkış akım oku
FETCh:POWer:AC?\n | çıkış güç oku
FETCh:FREQuency?\n | çıkış frekansı oku
FREQ\s50\n | çıkış frekansı ayarla
ELEKTRONİK YÜK KOMUTLARI |  |  | USB0::0x0A69::0x087C::63208EM00204::INSTR
LOAD\sOFF | Yük kapat
MEAS:VOLT? | Volt Oku
MEAS:CURR? | Akım Oku
LOAD:SHOR\sOFF | Kısa devre kapat
RES:L1\s2 | L1 DİRENC 2 OHM
CURR:STAT:L1\s3 | L1 Akım değeri 3 A
MODE? | MOD öğrenme
MODE\sCCH | CC MODU
|  | dc:kaynak | USB0::0x1698::0x0837::008000002305::INSTR | CHROMA,62050P-100-100,03.20,02305\n
BATARYA YÜK KOMUT |  | hücreli yük: | USB0::0x0A69::0x083E::636005004626::INSTR | CHROMA,63600-5,636005004626,1.91\n
CONF:PARA:INIT ON | PARALEL MOD AÇIK
MODE CRL | DİRENC MOD
RES:STAT:L1 0.680 | DİRENC L1 0.680 OHM
CURR:STAT:L1 10 | cc mod 10 a